## 拖曳式水肥一体机规格及技术要求
名称 | 类别 | 规格及技术要求
拖曳式水肥一体机 | 车架及厢体 | 车架：
•车架采用龙骨结构焊接设计，拖行和抬升时，整车受力必须由底部车架主体承受 , 车架结构采用80mm*40mmQ235碳钢材质,配备花纹钢底板，防止撞击和动物钻入 , 厚度3mm,能承载长期颠簸、过坑路面而车架整体不变形。
•车架表面采用环保型静电喷涂工艺，涂层厚度60-80 μm，提高耐候性和抗腐蚀性能，确保设备在户外长期使用不易褪色、剥落。
车厢：
•车厢材质使用镀锌板，厚度1.2mm，表面采用环保型静电喷涂工艺，涂层厚度60- 80 μm。
•车门材质使用镀锌板，厚度1.0mm，表面采用环保型静电喷涂工艺，涂层厚度60-80 μm。
•车门配备防盗门锁，一把钥匙能通用一辆车的所有门锁，方便用户钥匙管理。车轴：采用整根贯穿式车底车轴，直径不小于42mm。
车轮配置：
•后行驶轮数量：2个。
•轮式千斤顶支撑：不少于1个，便于设备短距离挪动。
轮胎规格：轮毂直径不小于440mm，配备内胆橡胶耐磨轮胎，保障车体离地间隙，提升田间、机耕路等复杂路况的通过性能。
•外形尺寸：产品外形尺寸不大于3400mm（长） × 1900mm（宽） ×2000mm（高）。
•通过性能：转弯半径≤5m，可顺利通过 2.5m 宽标准农机道路，满足限高区域通行及库房存储需求。
•整车载重：整车额定载重量≥1000kg。
•防护等级：设备箱体防护等级需符合GB/T4208-2017标准中规定的IP54等级。
| 施肥系统 | •施肥泵：配备国内知名品牌,立式/卧式多级离心泵，可根据现场条件灵活选择安装方式。泵筒材质AISI304，机械密封设计，具有耐腐蚀、效率高、运行平稳等特点。
•施肥泵额定扬程： ≥82m。
•施肥泵额定流量： ≥2m³/小时。
•施肥泵电压与功率：电压380V，功率1.5kW。适用于中大型农田，或对扬程、流量有较高要求的施肥系统。
•施肥泵防护等级：达到IP55，可有效防止各方向低压喷水，具备防尘和防溅水功能，适用于户外及潮湿环境作业。
•吸肥通道：1路（支持扩展）。
•施肥流量：施肥系统流量调节范围为0-2000升/h，适用肥料类型：水溶性肥料、液体肥料、有机肥液等。可根据作物需求进行精准调节，满足大田作物不同场景的施肥需求。
•施肥桶容积：500L矮款平底肥料桶，LDPE线性低密度聚乙烯材质。
•浮子流量计：采用透明强化玻璃管体，可视范围达270 ° , 支持垂直安装方式，具有结构简单、读数直观、维护方便等特点，可实现施肥流量的实时观测。
| 过滤系统 | •离心过滤器+双网过滤器、沉沙罐、泄压阀、压力表、两级肥液过滤器。
•过水流量：系统过水流量范围为10-50立方米/小时，满足不同灌溉面积和作物需水量的精准调控需求。
•过滤精度：系统配备120目高精度过滤网，可有效拦截水中杂质、泥沙和悬浮物 , 过滤效率≥95%，具有耐腐蚀、易清洗、使用寿命长等特点。
•泄压阀：采用DN25接口，能平衡泄压速度和系统稳定性，避免因管径过小导致泄压不足，或过大引发压力骤降。
•压力表：采用DN20接口。机械强度较高，在振动环境中连接更稳固，减少因松动导致的故障。
•两级肥液过滤器：桶内初级过滤器+Y型过滤器，采用DN25接口，两级过滤可以分别处理不同大小的颗粒，减少单个过滤器的负担，确保更干净的肥液，减少滴头
堵塞的风险。这可以延长设备寿命，减少维修成本。
*设备与水、肥液或肥水接触的所有管件、过滤装置、施肥装置、阀门等材料应符合国家标准GB/T43908-2024。
| 控制系统 | •控制方式：系统配备手动控制方式；配备紧急停止按钮，确保系统运行安全可靠
•工作电压：电压380V。
•具备用电安全保护功能：具备现场无零线环境下的漏电保护，可满足现场无零线的电源情况。
•接电模块标准化：对接电源采用380V标准航空接插头，避免反复安装时剥线连接
| 搅拌系统 | •电压与功率：电压380V，功率0.75kW（置于施肥桶架上方）。
•防护等级：IP54等级。具备良好的防尘和防溅水性能，确保电机在粉尘环境和潮湿条件下稳定运行。
备注：为确保产品质量，拖曳式水肥一体机须提供由法定第三方具备CMA/CNAS资质检测机构且具备检测能力范围出具的检验报告。